## Projection Distortion
Projection Distortion | [9 empty] | Source
| Display Units | Distance | mi | Angle | deg | [7 empty] | Display/Source | Source | Data | Map Perimeter Measurements
| Great Circle Geodesic Actual |  |  |  | Projection |  | Display/Source |  |  |  |  | Display/Source Projection |  |  |  | Great Circle Geodesic Actual
| Left | Top | Right |  | Left | Top | Right |  |  |  |  | Units | m | Units | m |  | Units | deg
Bearing | 84.276 |  | 275.4883 | Bearing | 90 |  | 270 | Bearing | # | Side | Tilt | X | Y | X | Y | Length | Measured | Bearing
Angle | 90.4109 | 652.2574 | 90.3939 | Angle | 90 | 652.9962 | 90 | Angle | 1 | Top | None | -536616.183 | 557523.292 |  |  | 652.257 | 3443919 | 84.276 | ft | 90 | 84.276
[9 empty] | 2 |  | -525447.762 | 514279.341 | 557523.292 |  |  | mi | ft | 275.4883 | ft | 270 | 275.4883
Bearing | 174.6869 |  | 185.0944 | Bearing | 180 |  | 180 | Bearing |  | SIDE TIE: | FALSE
Distance | 673.5975 |  | 673.7919 | Distance | 675.99 |  | 675.99 | Distance | 4 | Bottom | 525447.762 | -536616.183 | -530377.084 |  |  | 652.256 | 3443910.1 | 85.9306 | ft | 90 | 85.9306
Bearing | 355.5192 |  | 4.2956 | Bearing | 360 |  | 360 | Bearing | 3 |  | None | 514279.341 | -530377.084 |  |  | mi | ft | 273.9013 | ft | 270 | 273.9013
Angle | 90.4114 | 652.2557 | 90.3943 | Angle | 90 | 652.9962 | 90 | Angle | 1 | Left | None | -536616.183 | 557523.292 |  |  | 673.597 | 3556594.6 | 174.6869 | ft | 180 | 174.6869
Bearing | 85.9306 |  | 273.9013 | Bearing | 90 |  | 270 | Bearing | 4 |  | 543950.188 | -536616.183 | -530377.084 |  |  | mi | ft | 355.5192 | ft | 360 | 355.5192
| Left | Bottom | Right |  | Left | Bottom | Right |  |  | SIDE TIE: | FALSE
[9 empty] | 2 | Right | 543950.188 | 514279.341 | 557523.292 |  |  | 673.792 | 3557621 | 185.0944 | ft | 180 | 185.0944
| Display Projection Difference |  |  |  | Shape Distortion |  |  |  | 3 |  | None | 514279.341 | -530377.084 |  |  | mi | ft | 4.2956 | ft | 360 | 4.2956
| Left | Top | Right |  | Left | Top | Right |  | A |  |  | B | C | B | C | D | D | F
Distance | -4.4635 |  | -4.6564 | Distance | 0.19293 |  | -0.19293 | Distance | 5 | Vertices | 5 |  |  |  |  | miles | mi
Angle | -0.41089 | 0.73882 | -0.39387 | Angle | 0.0004625 | -0.0016856 | 0.0004373 | Angle |  | Segments | 4 |  |  |  |  | yards | yd
Distance | -4.8127 |  | -4.6146 | Distance | -0.005411 |  | -0.0051177 | Distance
|  | Difference | [7 empty] | Difference Highlight | mi
Distance | 2.3925 | Highlight | 2.1981 | Distance | 0.19439 |  | -0.19439 | Distance |  |  | 5
5
Distance | -4.8073 |  | -4.6095 | Distance | 0.005411 |  | 0.0051177 | Distance |  | Earth Radius | km
Angle | -0.41135 | 0.7405 | -0.3943 | Angle | -0.0004625 | 0.0016856 | -0.0004373 | Angle |  |  | 6371
Distance | -4.4684 |  | -4.6617 | Distance | 0.19322 |  | -0.19322 | Distance
| Left | Bottom | Right |  | Left | Bottom | Right
| Highest | Difference Highlight |  |  | Highest | Difference Highlight
Distance | 2.3925 | -2.6075 | 47.85% | Distance | 4.8127 | -0.18726 | 96.25%
|  |  |  | Angle | 0.41135
Globe Origin Angles
| Left | Top | Right
Origin | -0.0011275 | Top | -0.0011762 | Origin
Angle | -0.41089 | 9.4402 | -0.39387 | Angle
Origin | -0.0012157 |  | -0.0011657 | Origin
Earth Radius
Origin | 9.7491 | 3958.7559 | 9.7519 | Origin
Origin | -0.0012144 |  | -0.0011644 | Origin
Angle | -0.41135 | 9.4402 | -0.3943 | Angle
Origin | -0.0011287 |  | -0.0011776 | Origin
| Left | Bottom | Right

## Map Perimeter Measurements
Idx | X | Y | Length | Total Length | Heading
1 | -536616.183 | 557523.292 | 652.257 miles | --- | 84.3°
2 | 514279.341 | 557523.292 | 673.792 miles | 652.257 miles | 185.1°
3 | 514279.341 | -530377.084 | 652.256 miles | 1326.049 miles | 273.9°
4 | -536616.183 | -530377.084 | 673.597 miles | 1978.305 miles | 355.5°
5 | -536616.183 | 557523.292 | 0 ft | 2651.902 miles | ---
Top | No Tilt
| Left to Right | Seg Len | 3443919 ft | Seg Brg | 84.276 | Total Len | 3443919 ft
| Right to Left | Seg Len | 3443919 ft | Seg Brg | 275.4883 | Total Len | 3443919 ft
Bottom | No Tilt
| Left to Right | Seg Len | 3443910.1 ft | Seg Brg | 85.9306 | Total Len | 3443910.1 ft
| Right to Left | Seg Len | 3443910.1 ft | Seg Brg | 273.9013 | Total Len | 3443910.1 ft
Left | No Tilt
| Top to Bottom | Seg Len | 3556594.6 ft | Seg Brg | 174.6869 | Total Len | 3556594.6 ft
| Bottom to Top | Seg Len | 3556594.6 ft | Seg Brg | 355.5192 | Total Len | 3556594.6 ft
Right | No Tilt
| Top to Bottom | Seg Len | 3557621 ft | Seg Brg | 185.0944 | Total Len | 3557621 ft
| Bottom to Top | Seg Len | 3557621 ft | Seg Brg | 4.2956 | Total Len | 3557621 ft

## Projection Parameters
Projection Parameters
Projection | Transverse Mercator
Coordinates
Data | Map Perimeter Metadata
Center
Central Meridian |  | -88.2052
Origin Latitude |  | 45.1333
First Standard Parallel |  | 41.8132
Second Standard Parellel |  | 48.4534
| Upper Left | Lower Right
Latitude | 50.1135 | 40.1531
Longitude | -95.5196 | -80.8908

## Map Perimeter Metadata
FILENAME
DESCRIPTION | Map Perimeter
AREA COUNT | 1
AREA VERTEX COUNT | 5
LINE COUNT | 0
POINT COUNT | 0
MESH COUNT | 0
UPPER LEFT X | -536616.183
UPPER LEFT Y | 557523.292
LOWER RIGHT X | 514279.341
LOWER RIGHT Y | -530377.084
WEST LONGITUDE | -95.5196
NORTH LATITUDE | 50.1135
EAST LONGITUDE | -80.8908
SOUTH LATITUDE | 40.1531
UL CORNER LONGITUDE | -95.5196
UL CORNER LATITUDE | 49.8725
UR CORNER LONGITUDE | -80.8908
UR CORNER LATITUDE | 49.8921
LR CORNER LONGITUDE | -82.0158
LR CORNER LATITUDE | 40.167
LL CORNER LONGITUDE | -94.347
LL CORNER LATITUDE | 40.1531
PROJ_DESC | Transverse Mercator / NAD83 / meters
PROJ_DATUM | NAD83
PROJ_UNITS | meters
COVERED AREA | 282506949.374 acres